## 033界面输入
检测器输入
SID：0001 | 对应AP射频 | 父ID | 车道 | 前后置 | 模式
SID：0002 | 对应AP射频 | 父ID | 车道 | 前后置 | 模式
SID：0003 | 对应AP射频 | 父ID | 车道 | 前后置 | 模式
SID：0004 | 对应AP射频 | 父ID | 车道 | 前后置 | 模式
。。。
RP输入
RPID： | 对应AP射频 | 父ID
。。。
AP输入
| AP伪ID | 通道
N1对AP输出
检测器
SID：0001 | 对应AP射频 | 父ID | 级别 | 时间槽 | 模式 | 通道
SID：0002 | 对应AP射频 | 父ID | 级别 | 时间槽 | 模式 | 通道
SID：0003 | 对应AP射频 | 父ID | 级别 | 时间槽 | 模式 | 通道
SID：0004 | 对应AP射频 | 父ID | 级别 | 时间槽 | 模式 | 通道
。。。
RP
RPID： | 对应AP射频 | 父ID | 级别 | 时间槽 | 开关时间槽 | 通道
。。。
AP
| AP伪ID | 通道 | 帧长度

## 033协议0607
检测器状态包
状态包 |  |  |  | 25个字节
| SNP_PHR_t | sPhr; |  | u8_t ucSize; u16_t uiFcf; u8_t ucSerNr; u16_t uiDevId; u8_t ucType; u8_t ucSensorMode; | 在uiType中确定RP 检测器 以及检测器的检测类型
| u16_t | uiFwVer | 0x8 | 当前固件版本
| u16_t | uiHwVer | 0xA | 本机硬件版本
| u8_t | ucVolt | 0xB | 本机的电源电压测量值: ADC / 16
| u16_t | uiRpId | 0xC | 中继器的'RF-ID'. | 由上一级填写
| u16_t | uiSubData | 0xE | 代替包数据, 成功编程FLASH的次数
| u32_t | ulFactoryId | 0x10 | 本机的'factory ID' | 扩展检测器数量ID 32位检测器ID
| u8_t | uiRssi | 0x14 | 检测器收到的RF信号参数，随状态包发送
| u8_t | uiQuality | 0x19 | 链路质量 + 1bit CRC
| u8_t | uiGrade:3 | 0x15 | 检测器跟的同步包级别 | 与上一级的级别一致
|  | uiChannel:5 |  | 检测器当前的通道
| u8_t | uiSlot | 0x16 | 检测器时间槽
| u16_t | uiBindId | 0x17 | 检测器增加路口绑定ID，随状态包发送
| u8_t | CRC | 0x20 | 累加和 | 从0x00累加到0x1E 与CRC 相减为0
在原有协议上去掉的变量有
理由
| u8_t | ucCfgComb | 0xC | 定义本机可实现的功能: 0x03: 检测器 0x07: 中继器 0x08: 检测器仅'Stop Bar'模式. | 该功能由uiType替换
| u16_t | uiChannel | 0xE | 本机无线通道, 'Bit Map'结构 Bit.0-Bit.3: 与父节点通讯的RF通道 Bit.4-Bit.7: 与子节点通讯的RF通道, 如果需要. Bit.8: ???中继器时隙配置 Bit.9: 中继器时隙配置 | 重新定义
| u16_t | uiRpId | 0x10 | 中继器的'RF-ID'. | 该功能由uiGrade替换
| u16_t | uiSubType | 0x12 | 代替包类型 | 该功能由uiType替换
RP状态包
状态包 |  |  |  | 30个字节
| SNP_PHR_t | sPhr; |  | u8_t ucSize; u16_t uiFcf; u8_t ucSerNr; u16_t uiDevId; u8_t uiType; u8_t uiSensorMode; | 在uiType中确定RP 检测器 以及检测器的检测类型
| u16_t | uiFwVer | 0x8 | 当前固件版本
| u16_t | uiHwVer | 0xA | 本机硬件版本
| u8_t | ucVolt | 0xC | 本机的电源电压测量值: ADC / 16
| u16_t | uiRpId | 0xD | 中继器的'RF-ID'. | 由上一级填写
| u16_t | uiSubData | 0xF | 代替包数据, 成功编程FLASH的次数 |  |  | uiSensorMode 是0无效
| u16_t | uiRssi | 0x11 | 高8位上行 低8位下行
| u16_t | uiQuality | 0x13 | 链路质量 + 1bit CRC 高8位上行 低8位下行
| u8_t | uiGrade:3 | 0x14 | 跟的同步包级别 | 与上一级的级别一致
|  | uiChannel:5 |  | 当前的通道
| u16_t | uiBindId | 0x15 | 增加路口绑定ID，随状态包发送
| u16_t | uiMySlot:8, uiSlotStateE:8; | 0x17 | 8位本机时间槽，8位开关时间槽扩展
| u16_t | uiSlotStateL | 0x19 | 开关时间槽低16
| u16_t | uiSlotStateM | 0x1B | 开关时间槽中16
| u16_t | uiSlotStateH | 0x1D | 开关时间槽高16
| u8_t | CRC | 0x1F | 累加和 | 从0x00累加到0x1E 与CRC 相减为0
同步包 |  |  |  | 33个字节
| SNP_PHR_t | sPhr |  | u8_t ucSize; u16_t uiFcf; u8_t ucSerNr; u16_t uiDevId; u8_t ucType; u8_t ucSensorMode; | Type 包类型 （同步包(测试包 配置包 工作包) 状态包 ACK 升级包 事件包） 低字节 uiSensorMode 模式(A ~ G模式 ) | Type的低4位 （ 1：测试包 2：配置包 3：工作包 4：ACK 5：升级包 6：检测器状态包 7：RP状态包 8：事件包 9：sensor升级状态包 10:RP升级状态包） bit4: 0_无参数 1_有参数 bit5 bit6 AP天线
| u8_t | ucCurSecNr | 0x8 | 主机当前时刻(秒) |  | 0 ~ 29
| u8_t | ucCtrlBm | 0x9 | bit6 bit7 用于同步包自身级别 其它不变 | 直连时 值是0x46 有RP时 值是0x67 通过BIT.5区分有没有串联RP BIT.0区分是否在秒边界 | bit6 bit7 0:AP 1:1级RP 2：2级RP 3：3级RP bit0 ~ bit5 参考032
| u16_t | uiRemainSlot uiPathInfo | 0xA | 不在'秒'边界时的同步包用, 解析为: 当前'秒'周期内剩余的时隙数. 在'秒'边界时的同步包用, 解析为: 低字节为从主机发出同步/数据包到收到下端设备的应答包所额外增加的时隙数,高字节为从主机发出同步/数据包到下端设备收到这个包所间隔的时隙数 | 与AP直连时 该值为0 有RP时 整秒点的值为 00 01 非整秒点的值为 10 0C 待确认信息：该变量是由RP进行赋值
| u8_t | uiChangeCnt | 0xC | 本机与AP之间的设备的无线参数更改计数, 用于校验后续同步包的无线路径或无线参数的一致性 | 与AP直连时 该值为0 有RP时 该值为 02 00 | AP 端需要检测器重启时改变该值
| u8_t | bmCountReCalTo:3 | 0xD | 模式'Count'重校准超时, 参考'blCountReCalToExt'.
|  | bmFixedReport:1 |  | 报告间隔固定, 参考'Page 162: Enabling Synchronized Reporting'
|  | bmTxInterval:3 |  | RF传输间隔参数索引, 参考'blTxIntervalSmall'.
|  | bmOnlyEventOn:1 |  | 只报告'ON'事件
| u8_t | bmDetectZ:4 | 0xE
bmUnDetectZ:4
| u8_t | bmHoldover:4 | 0xF
bmUnDetectX:4
| u8_t | bmExtraLatency:3 | 0x10
bmRes_17_3:1
bmWdTimeout:3
bmSwapXY:1
| u8_t | bmOnSetFilter:3 | 0x11 | 检测'ON'事件时的滤波数
|  | bmRes_18_3:1 |  | 没有使用
|  | bmEventCtrl:4 |  | 控制事件报告队列
| u8_t | bmBarReCalTo:2 | 0x12 | 模式'Stop Bar'重校准超时, =0: 使用模式'Count'的参数
|  | bmSlotCfg:2 |  | RP时隙配置
|  | blTxIntervalSmall:1 |  | 如果这个位为'1', 'bmTxInterval'域对应小的间隔范围.
|  | blCountReCalToExt:1 |  | 如果这个位为'1', 'bmCountReCalTo'域对应扩展范围
|  | bmRes_19_6:2 |  | 没有使用
| u16_t | uiPoll | 0x13 | 轮询ID | 检测器广播ID ：0xFFFE RP无广播ID
| u8_t | uiCmd | 0x15 | 命令子 是参数修改 或 通道修改 | 按032命令参数，增加自动配置命令（配置全部参数） | 重新完善（见A117）
| u8_t | uiGrade:3 | 0x16 | 跟的同步包级别 | 0 ~ 3
|  | uiChannel:5 |  | 设置的通道 | 0 ~ 31
| u16_t | uiBindId | 0x18 | 增加路口绑定ID，随状态包发送
| u16_t | uiMySlot:8, uiSlotStateE:8; | 0x17 | 8位本机时间槽，8位开关时间槽扩展
| u16_t | uiSlotStateL | 0x1A | 开关时间槽低16
| u16_t | uiSlotStateM | 0x1C | 开关时间槽中16
| u16_t | uiSlotStateH | 0x1E | 开关时间槽高16
| u8_t | CRC | 0x20 | 累加和 | 从0x00累加到0x1E 与CRC 相减为0
接收ACK事件协议
8 | SNP_PHR_t | sPhr; |  |  | u8_t ucSize; u16_t uiFcf; u8_t ucSerNr; u16_t uiDevId; u8_t ucType; u8_t ucSensorMode;
4 | u32_t | ulSlotBm; | 0x08 |  | // 每一位对应于当前应答包时隙序号紧接着的时隙序号, LSB->MSB, // 本数据域指定的时隙序号定义为AP接收数据包时的值, // Bit.x = '1': 应答时隙序号为<CurSlotNr+1+x>的时隙(节点).
16 | u8_t | aucSerNr[16u]; | 0x0c |  | // AP应答时隙(节点)等于本序列号的数据包, 时隙由'ulSlotBm'域指定, // 本数据域可变, 等于'ulSlotBm'的Bit='1'数量.
事件包
| SNP_PHR_t | sPhr; |  |  | u8_t ucSize; u16_t uiFcf; u8_t ucSerNr; u16_t uiDevId; u16_t uiType;
| SNP_EVENT_t | asEvent[16u] | 0x08 0x0A |  | u16_t uiAll; struct { u16_t bmMs : 10, // 毫秒数, 'SNP_REF_TIME_US'的32倍: 0.9765625ms. bmSec : 5, // 秒数. blIsOn : 1; // 事件'ON'/'OFF', 'ON' = 1. };
升级时间槽内容 |  |  | 44个字节
typedef struct _SNP_UF_DATA_PACKET_t //mod by hecw 2014-10-22
{
| 8 | SNP_PHR_t | sPhr;
| 4 | u32_t |  | uiAddress; |  |  | // 0x08 | - | 编程FLASH的地址.//mod u16_t -> u32_t by hecw 2014-10-22
u16_t CrcSum; // CrcSum = (u8_t)(uiAddress + auiBuffer[16u])//mod lup 2015-01-23
|  | u16_t |  | auiBuffer[16u]; |  | // 0x0A | - | 每次编程32字节.
} SNP_UF_DATA_PACKET_t;
对ucCtrlBm的定义
#define SNP_CTRL_BM_NSEC ( 1u<<0u ) // BIT.0 = 0: 在'秒'边界. #define SNP_CTRL_BM_BIT1 ( 1u<<1u ) // BIT.1 = 1: ??? #define SNP_CTRL_BM_REQ_ACK ( 1u<<2u ) // BIT.2 = 1: 检测器期望AP应答,// 参考'Page 170: Enabling Expectation of Acknowledgments'. #define SNP_CTRL_BM_FAST_CAL ( 1u<<3u ) // BIT.3 = 1: 始终使用快速校准同步误差. // = 0: 允许使用较慢校准同步误差. #define SNP_CTRL_BM_BIT4 ( 1u<<4u ) // BIT.4 = 1: 允许大的同步误差. #define SNP_CTRL_BM_TANDEM ( 1u<<5u ) // BIT.5 = 1: 有串联(Tandem)的Repeater. // = 0: 没有串联(Tandem)的Repeater. #define SNP_CTRL_BM_ACK ( 1u<<6u ) // BIT.6 = 1: 使用g_sStatePacket作为应答. // = 0: 使用g_sRpAckPacket或g_sUfAckPacket作为应答.
CMD | #define SNP_CMD_TOTAL |  | 16u
| #define SNP_CMD_bm |  | ( SNP_CMD_TOTAL - 1u )
| #define SNP_CMD_PARM_bp |  | 4u
| #define SNP_CMD_PARM_bm |  | ( ~SNP_CMD_bm )
| #define SNP_CMD_SET_CHANL |  | ( 1u )
| #define SNP_CMD_SEN_RECAL |  | ( 2u )
| #define SNP_CMD_SEN_SET_MODE |  | ( 3u )
| #define SNP_CMD_EXIT_UF |  | ( 4u )
| #define SNP_CMD_SET_SLOT |  | ( 5u )
| #define SNP_CMD_CHANGE_CFG |  | ( 6u )
| #define SNP_CMD_ENTER_UF |  | ( 7u )
| #define SNP_CMD_SEN_SET_MISC |  | ( 8u )
| #define SNP_CMD_SET_SID |  | ( 9u )
| #define SNP_CMD_SET_BID |  | ( 10u )
| #define SNP_CMD_CHANGE_PAR |  | ( 11u ) | //自动配置命令

## 033协议0713
原版本(日期) | 新版本(日期) | 新增加协议 | 更改流程 | 更改人
20170607 | 20170711 | 检测器增加入网申请命令，内容同状态包 | 检测器入网流程由原来的AP不断扫描，被动入网，变成检测器主动上报 | 路
|  | RP同步包增加所开启时间槽信息 |  | 路
| 20170713 | RP本机时间槽增加为16位长，其中高8位为时间槽状态扩展位 |  | 索