## STM32F429-176
LQFP176 | Pin Name | Pin type | 可选功能 | 额外功能 | 外设接口
1 | PE2 | I/O | TRACECLK, SPI4_SCK, SAI1_MCLK_A, ETH_MII_TXD3, FMC_A23, EVENTOUT
2 | PE3 | I/O | TRACED0, SAI1_SD_B, FMC_A19, EVENTOUT
3 | PE4 | I/O | TRACED1, SPI4_NSS, SAI1_FS_A, FMC_A20, DCMI_D4, LCD_B0, EVENTOUT
4 | PE5 | I/O | TRACED2, TIM9_CH1, SPI4_MISO, SAI1_SCK_A, FMC_A21, DCMI_D6, LCD_G0, EVENTOUT
5 | PE6 | I/O | TRACED3, TIM9_CH2, SPI4_MOSI, SAI1_SD_A, FMC_A22, DCMI_D7, LCD_G1, EVENTOUT
6 | VBAT | S |  |  | RTC供电
7 | PI8 | I/O | EVENTOUT | TAMP_2 |  |  | IO4灯
8 | PC13 | I/O | EVENTOUT | TAMP_1 |  |  | crc4灯
9 | PC14 OSC32_IN (PC14) | I/O | EVENTOUT | OSC32_IN (5) | 晶体
10 | PC15 OSC32_OUT (PC15) | I/O | EVENTOUT | OSC32_ OUT(5)
11 | PI9 | I/O | CAN1_RX, FMC_D30, LCD_VSYNC, EVENTOUT
12 | PI10 | I/O | ETH_MII_RX_ER, FMC_D31, LCD_HSYNC, EVENTOUT
13 | PI11 | I/O | OTG_HS_ULPI_DIR, EVENTOUT
14 | VSS | S
15 | VDD | S
16 | PF0 | I/O | I2C2_SDA, FMC_A0, EVENTOUT |  | CC2520-4 |  | RESE
17 | PF1 | I/O | I2C2_SCL, FMC_A1, EVENTOUT |  |  |  | VREG
18 | PF2 | I/O | I2C2_SMBA, FMC_A2, EVENTOUT |  |  |  | SFD
19 | PF3 | I/O | FMC_A3, EVENTOUT | ADC3_IN9 |  |  | CCA
20 | PF4 | I/O | FMC_A4, EVENTOUT | ADC3_ IN14 |  |  | FIFOP
21 | PF5 | I/O | FMC_A5, EVENTOUT | ADC3_ IN15 |  |  | FIFO
22 | VSS | S
23 | VDD | S
24 | PF6 | I/O | TIM10_CH1, SPI5_NSS, SAI1_SD_B, UART7_Rx, FMC_NIORD, EVENTOUT | ADC3_IN4 | CC2520-4 |  | NSS
25 | PF7 | I/O | TIM11_CH1, SPI5_SCK, SAI1_MCLK_B, UART7_Tx, FMC_NREG, EVENTOUT | ADC3_IN5 | CC2520-4 |  | SCK
26 | PF8 | I/O | SPI5_MISO, SAI1_SCK_B, TIM13_CH1, FMC_NIOWR, EVENTOUT | ADC3_IN6 |  |  | MISO
27 | PF9 | I/O | SPI5_MOSI, SAI1_FS_B, TIM14_CH1, FMC_CD, EVENTOUT | ADC3_IN7 |  |  | MOSI
28 | PF10 | I/O | FMC_INTR, DCMI_D11, LCD_DE, EVENTOUT | ADC3_IN8
29 | PH0OSC_IN (PH0) | I/O | EVENTOUT | OSC_IN(5) | 晶体
30 | PH1 OSC_OUT (PH1) | I/O | EVENTOUT | OSC_OUT (5)
31 | NRST | I/O |  |  | 烧程序 | 调试插针 | SWDIO
看门狗复位
32 | PC0 | I/O | OTG_HS_ULPI_STP, FMC_SDNWE, EVENTOUT | ADC123_ IN10
33 | PC1 | I/O | ETH_MDC, EVENTOUT | ADC123_ IN11
34 | PC2 | I/O | SPI2_MISO, I2S2ext_SD, OTG_HS_ULPI_DIR, ETH_MII_TXD2, FMC_SDNE0, EVENTOUT | ADC123_ IN12
35 | PC3 | I/O | SPI2_MOSI/I2S2_SD, OTG_HS_ULPI_NXT, ETH_MII_TX_CLK, FMC_SDCKE0, EVENTOUT | ADC123_ IN13
36 | VDD | S
37 | VSSA | S
38 | VREF+ | S
39 | VDDA | S
40 | PA0WKUP (PA0) | I/O | TIM2_CH1/TIM2_ETR, TIM5_CH1, TIM8_ETR, USART2_CTS, UART4_TX, ETH_MII_CRS, EVENTOUT | ADC123_ IN0/WKUP (5)
41 | PA1 | I/O | TIM2_CH2, TIM5_CH2, USART2_RTS, UART4_RX, ETH_MII_RX_CLK/ETH _RMII_REF_CLK, EVENTOUT | ADC123_ IN1
42 | PA2 | I/O | TIM2_CH3, TIM5_CH3, TIM9_CH1, USART2_TX, ETH_MDIO, EVENTOUT | ADC123_ IN2
43 | PH2 | I/O | ETH_MII_CRS, FMC_SDCKE0, LCD_R0, EVENTOUT
44 | PH3 | I/O | ETH_MII_COL, FMC_SDNE0, LCD_R1, EVENTOUT
45 | PH4 | I/O | I2C2_SCL, OTG_HS_ULPI_NXT, EVENTOUT |  |  |  | io1灯
46 | PH5 | I/O | I2C2_SDA, SPI5_NSS, FMC_SDNWE, EVENTOUT |  |  |  | crc1灯
47 | PA3 | I/O | TIM2_CH4, TIM5_CH4, TIM9_CH2, USART2_RX, OTG_HS_ULPI_D0, ETH_MII_COL, LCD_B5, EVENTOUT | ADC123_ IN3
48 | BYPASS_ REG | I
49 | VDD | S
50 | PA4 | I/O | SPI1_NSS, SPI3_NSS/I2S3_WS, USART2_CK, OTG_HS_SOF, DCMI_HSYNC, LCD_VSYNC, EVENTOUT | ADC12_ IN4 /DAC_ OUT1 | cc2520-1 |  | NSS
51 | PA5 | I/O | TIM2_CH1/TIM2_ETR, TIM8_CH1N, SPI1_SCK, OTG_HS_ULPI_CK, EVENTOUT | ADC12_ IN5/DAC_ OUT2 |  |  | SCK
52 | PA6 | I/O | TIM1_BKIN, TIM3_CH1, TIM8_BKIN, SPI1_MISO, TIM13_CH1, DCMI_PIXCLK, LCD_G2, EVENTOUT | ADC12_ IN6 |  |  | MISO
53 | PA7 | I/O | TIM1_CH1N, TIM3_CH2, TIM8_CH1N, SPI1_MOSI, TIM14_CH1, ETH_MII_RX_DV/ETH_ RMII_CRS_DV, EVENTOUT | ADC12_ IN7 |  |  | MOSI
54 | PC4 | I/O | ETH_MII_RXD0/ETH_ RMII_RXD0, EVENTOUT | ADC12_ IN14 |  |  | VREG
55 | PC5 | I/O | ETH_MII_RXD1/ETH_ RMII_RXD1, EVENTOUT | ADC12_ IN15 |  |  | RESE
56 | PB0 | I/O | TIM1_CH2N, TIM3_CH3, TIM8_CH2N, LCD_R3, OTG_HS_ULPI_D1, ETH_MII_RXD2, EVENTOUT | ADC12_ IN8 |  |  | SFD
57 | PB1 | I/O | TIM1_CH3N, TIM3_CH4, TIM8_CH3N, LCD_R6, OTG_HS_ULPI_D2, ETH_MII_RXD3, EVENTOUT | ADC12_ IN9 |  |  | CCA
58 | PB2BOOT1 (PB2) | I/O | EVENTOUT
59 | PF11 | I/O | SPI5_MOSI, FMC_SDNRAS, DCMI_D12, EVENTOUT |  | cc2520-1 |  | FIFO
60 | PF12 | I/O | FMC_A6, EVENTOUT |  |  |  | FIFOP
61 | VSS | S
62 | VDD | S
63 | PF13 | I/O | FMC_A7, EVENTOUT |  | 射频供电使能 |  | RF1_EN
64 | PF14 | I/O | FMC_A8, EVENTOUT |  |  |  | RF2_EN
65 | PF15 | I/O | FMC_A9, EVENTOUT |  |  |  | RF3_EN
66 | PG0 | I/O | FMC_A10, EVENTOUT |  |  |  | RF4_EN
67 | PG1 | I/O | FMC_A11, EVENTOUT
68 | PE7 | I/O | TIM1_ETR, UART7_Rx, FMC_D4, EVENTOUT
69 | PE8 | I/O | TIM1_CH1N, UART7_Tx, FMC_D5, EVENTOUT
70 | PE9 | I/O | TIM1_CH1, FMC_D6, EVENTOUT |  | 喂狗信号
71 | VSS | S
72 | VDD | S
73 | PE10 | I/O | TIM1_CH2N, FMC_D7, EVENTOUT
74 | PE11 | I/O | TIM1_CH2, SPI4_NSS, FMC_D8, LCD_G3, EVENTOUT |  | CC2520-3 |  | NSS
75 | PE12 | I/O | TIM1_CH3N, SPI4_SCK, FMC_D9, LCD_B4, EVENTOUT |  |  |  | SCK
76 | PE13 | I/O | TIM1_CH3, SPI4_MISO, FMC_D10, LCD_DE, EVENTOUT |  |  |  | MISO
77 | PE14 | I/O | TIM1_CH4, SPI4_MOSI, FMC_D11, LCD_CLK, EVENTOUT |  |  |  | MOSI
78 | PE15 | I/O | TIM1_BKIN, FMC_D12, LCD_R7, EVENTOUT |  |  |  | VREG
79 | PB10 | I/O | TIM2_CH3, I2C2_SCL, SPI2_SCK/I2S2_CK, USART3_TX, OTG_HS_ULPI_D3, ETH_MII_RX_ER, LCD_G4, EVENTOUT |  |  |  | FIFOP
80 | PB11 | I/O | TIM2_CH4, I2C2_SDA, USART3_RX, OTG_HS_ULPI_D4, ETH_MII_TX_EN/ETH_ RMII_TX_EN, LCD_G5, EVENTOUT |  |  |  | FIFO
81 | VCAP_1 | S
82 | VDD | S
83 | PH6 | I/O | I2C2_SMBA, SPI5_SCK, TIM12_CH1, ETH_MII_RXD2, FMC_SDNE1, DCMI_D8, EVENTOUT |  | CC2520-3 |  | RESE
84 | PH7 | I/O | I2C3_SCL, SPI5_MISO, ETH_MII_RXD3, FMC_SDCKE1, DCMI_D9, EVENTOUT |  |  |  | SFD
85 | PH8 | I/O | I2C3_SDA, FMC_D16, DCMI_HSYNC, LCD_R2, EVENTOUT |  |  |  | CCA
86 | PH9 | I/O | I2C3_SMBA, TIM12_CH2, FMC_D17, DCMI_D0, LCD_R3, EVENTOUT
87 | PH10 | I/O | TIM5_CH1, FMC_D18, DCMI_D1, LCD_R4, EVENTOUT |  |  |  | io3灯
88 | PH11 | I/O | TIM5_CH2, FMC_D19, DCMI_D2, LCD_R5, EVENTOUT |  |  |  | crc3灯
89 | PH12 | I/O | TIM5_CH3, FMC_D20, DCMI_D3, LCD_R6, EVENTOUT
90 | VSS | S
91 | VDD | S
92 | PB12 | I/O | TIM1_BKIN, I2C2_SMBA, SPI2_NSS/I2S2_WS, USART3_CK, CAN2_RX, OTG_HS_ULPI_D5, ETH_MII_TXD0/ETH_R MII_TXD0, OTG_HS_ID, EVENTOUT
93 | PB13 | I/O | TIM1_CH1N, SPI2_SCK/I2S2_CK, USART3_CTS, CAN2_TX, OTG_HS_ULPI_D6, ETH_MII_TXD1/ETH_R MII_TXD1, EVENTOUT | OTG_HS_ VBUS | adm2582 | IO | RE
94 | PB14 | I/O | TIM1_CH2N, TIM8_CH2N, SPI2_MISO, I2S2ext_SD, USART3_RTS, TIM12_CH1, OTG_HS_DM, EVENTOUT |  |  |  | DE
95 | PB15 | I/O | RTC_REFIN, TIM1_CH3N, TIM8_CH3N, SPI2_MOSI/I2S2_SD, TIM12_CH2, OTG_HS_DP, EVENTOUT
96 | PD8 | I/O | USART3_TX, FMC_D13, EVENTOUT |  | adm2582 |  | TXD | usart3
97 | PD9 | I/O | USART3_RX, FMC_D14, EVENTOUT |  |  |  | RXD
98 | PD10 | I/O | USART3_CK, FMC_D15, LCD_B3, EVENTOUT
99 | PD11 | I/O | USART3_CTS, FMC_A16, EVENTOUT
100 | PD12 | I/O | TIM4_CH1, USART3_RTS, FMC_A17, EVENTOUT
101 | PD13 | I/O | TIM4_CH2, FMC_A18, EVENTOUT
102 | VSS | S
103 | VDD | S
104 | PD14 | I/O | TIM4_CH3, FMC_D0, EVENTOUT
105 | PD15 | I/O | TIM4_CH4, FMC_D1, EVENTOUT
106 | PG2 | I/O | FMC_A12, EVENTOUT |  | LED指示
107 | PG3 | I/O | FMC_A13, EVENTOUT
108 | PG4 | I/O | FMC_A14/FMC_BA0, EVENTOUT
109 | PG5 | I/O | FMC_A15/FMC_BA1, EVENTOUT
110 | PG6 | I/O | FMC_INT2, DCMI_D12, LCD_R7, EVENTOUT
111 | PG7 | I/O | USART6_CK, FMC_INT3, DCMI_D13, LCD_CLK, EVENTOUT
112 | PG8 | I/O | SPI6_NSS, USART6_RTS, ETH_PPS_OUT, FMC_SDCLK, EVENTOUT
113 | VSS | S
114 | VDD | S
115 | PC6 | I/O | TIM3_CH1, TIM8_CH1, I2S2_MCK, USART6_TX, SDIO_D6, DCMI_D0, LCD_HSYNC, EVENTOUT |  | 串口调试2
116 | PC7 | I/O | TIM3_CH2, TIM8_CH2, I2S3_MCK, USART6_RX, SDIO_D7, DCMI_D1, LCD_G6, EVENTOUT
117 | PC8 | I/O | TIM3_CH3, TIM8_CH3, USART6_CK, SDIO_D0, DCMI_D2, EVENTOUT
118 | PC9 | I/O | MCO2, TIM3_CH4, TIM8_CH4, I2C3_SDA, I2S_CKIN, SDIO_D1, DCMI_D3, EVENTOUT
119 | PA8 | I/O | MCO1, TIM1_CH1, I2C3_SCL, USART1_CK, OTG_FS_SOF, LCD_R6, EVENTOUT
120 | PA9 | I/O | TIM1_CH2, I2C3_SMBA, USART1_TX, DCMI_D0, EVENTOUT | OTG_FS_ VBUS | 串口调试1
121 | PA10 | I/O | TIM1_CH3, USART1_RX, OTG_FS_ID, DCMI_D1, EVENTOUT
122 | PA11 | I/O | TIM1_CH4, USART1_CTS, CAN1_RX, LCD_R4, OTG_FS_DM, EVENTOUT
123 | PA12 | I/O | TIM1_ETR, USART1_RTS, CAN1_TX, LCD_R5, OTG_FS_DP, EVENTOUT
124 | PA13 (JTMS SWDIO) | I/O | JTMSSWDIO, EVENTOUT |  | 烧程序 | 调试插针 | SWDIO
125 | VCAP_2 | S
126 | VSS | S
127 | VDD | S
128 | PH13 | I/O | TIM8_CH1N, CAN1_TX, FMC_D21, LCD_G2, EVENTOUT |  | cc2520-2 |  | RESE
129 | PH14 | I/O | TIM8_CH2N, FMC_D22, DCMI_D4, LCD_G3, EVENTOUT |  |  |  | VREG
130 | PH15 | I/O | TIM8_CH3N, FMC_D23, DCMI_D11, LCD_G4, EVENTOUT |  |  |  | SFD
131 | PI0 | I/O | TIM5_CH4, SPI2_NSS/I2S2_WS(7), FMC_D24, DCMI_D13, LCD_G5, EVENTOUT |  |  |  | CCA
132 | PI1 | I/O | SPI2_SCK/I2S2_CK(7), FMC_D25, DCMI_D8, LCD_G6, EVENTOUT |  |  |  | FIFOP
133 | PI2 | I/O | TIM8_CH4, SPI2_MISO, I2S2ext_SD, FMC_D26, DCMI_D9, LCD_G7, EVENTOUT |  |  |  | FIFO
134 | PI3 | I/O | TIM8_ETR, SPI2_MOSI/I2S2_SD, FMC_D27, DCMI_D10, EVENTOUT
135 | VSS | S
136 | VDD | S
137 | PA14 (JTCK SWCLK) | I/O | JTCKSWCLK/ EVENTOUT |  | 烧程序 | 调试插针 | SWCLK
138 | PA15 (JTDI) | I/O | JTDI, TIM2_CH1/TIM2_ETR, SPI1_NSS, SPI3_NSS/I2S3_WS, EVENTOUT |  | cc2520-2 |  | NSS
139 | PC10 | I/O | SPI3_SCK/I2S3_CK, USART3_TX, UART4_TX, SDIO_D2, DCMI_D8, LCD_R2, EVENTOUT |  |  |  | SCK
140 | PC11 | I/O | I2S3ext_SD, SPI3_MISO, USART3_RX, UART4_RX, SDIO_D3, DCMI_D4, EVENTOUT |  |  |  | MISO
141 | PC12 | I/O | SPI3_MOSI/I2S3_SD, USART3_CK, UART5_TX, SDIO_CK, DCMI_D9, EVENTOUT |  |  |  | MOSI
142 | PD0 | I/O | CAN1_RX, FMC_D2, EVENTOUT
143 | PD1 | I/O | CAN1_TX, FMC_D3, EVENTOUT |  |  | 开机
144 | PD2 | I/O | TIM3_ETR, UART5_RX, SDIO_CMD, DCMI_D11, EVENTOUT
145 | PD3 | I/O | SPI2_SCK/I2S2_CK, USART2_CTS, FMC_CLK, DCMI_D5, LCD_G7, EVENTOUT |  | 2G模块 |  |  | usart2
146 | PD4 | I/O | USART2_RTS, FMC_NOE, EVENTOUT
147 | PD5 | I/O | USART2_TX, FMC_NWE, EVENTOUT |  |  |  | rx
148 | VSS | S
149 | VDD | S
150 | PD6 | I/O | SPI3_MOSI/I2S3_SD, SAI1_SD_A, USART2_RX, FMC_NWAIT, DCMI_D10, LCD_B2, EVENTOUT |  | 2G模块 |  | tx | usart2
151 | PD7 | I/O | USART2_CK, FMC_NE1/FMC_NCE2, EVENTOUT
152 | PG9 | I/O | USART6_RX, FMC_NE2/FMC_NCE3, DCMI_VSYNC(8), EVENTOUT |  |  |  | io2灯
153 | PG10 | I/O | LCD_G3, FMC_NCE4_1/FMC_N E3, DCMI_D2, LCD_B2, EVENTOUT |  |  |  | crc2灯
154 | PG11 | I/O | ETH_MII_TX_EN/ETH_ RMII_TX_EN, FMC_NCE4_2, DCMI_D3, LCD_B3, EVENTOUT
155 | PG12 | I/O | SPI6_MISO, USART6_RTS, LCD_B4, FMC_NE4, LCD_B1, EVENTOUT
156 | PG13 | I/O | SPI6_SCK, USART6_CTS, ETH_MII_TXD0/ETH_R MII_TXD0, FMC_A24, EVENTOUT
157 | PG14 | I/O | SPI6_MOSI, USART6_TX, ETH_MII_TXD1/ETH_R MII_TXD1, FMC_A25, EVENTOUT
158 | VSS | S
159 | VDD | S
160 | PG15 | I/O | USART6_CTS, FMC_SDNCAS, DCMI_D13, EVENTOUT
161 | PB3 (JTDO/TRACE SWO) | I/O | JTDO/TRACESWO, TIM2_CH2, SPI1_SCK, SPI3_SCK/I2S3_CK, EVENTOUT
162 | PB4 (NJTRST) | I/O | NJTRST, TIM3_CH1, SPI1_MISO, SPI3_MISO, I2S3ext_SD, EVENTOUT
163 | PB5 | I/O | TIM3_CH2, I2C1_SMBA, SPI1_MOSI, SPI3_MOSI/I2S3_SD, CAN2_RX, OTG_HS_ULPI_D7, ETH_PPS_OUT, FMC_SDCKE1, DCMI_D10, EVENTOUT
164 | PB6 | I/O | TIM4_CH1, I2C1_SCL, USART1_TX, CAN2_TX, FMC_SDNE1, DCMI_D5, EVENTOUT |  | EEPORM |  | I2C1_SCL
165 | PB7 | I/O | TIM4_CH2, I2C1_SDA, USART1_RX, FMC_NL, DCMI_VSYNC, EVENTOUT |  |  |  | I2C1_SDA
166 | BOOT0 | I |  | VPP
167 | PB8 | I/O | TIM4_CH3, TIM10_CH1, I2C1_SCL, CAN1_RX, ETH_MII_TXD3, SDIO_D4, DCMI_D6, LCD_B6, EVENTOUT
168 | PB9 | I/O | TIM4_CH4, TIM11_CH1, I2C1_SDA, SPI2_NSS/I2S2_WS, CAN1_TX, SDIO_D5, DCMI_D7, LCD_B7, EVENTOUT
169 | PE0 | I/O | TIM4_ETR, UART8_RX, FMC_NBL0, DCMI_D2, EVENTOUT
170 | PE1 | I/O | UART8_Tx, FMC_NBL1, DCMI_D3, EVENTOUT
171 | PDR_ON | S
172 | VDD | S
173 | PI4 | I/O | TIM8_BKIN, FMC_NBL2, DCMI_D5, LCD_B4, EVENTOUT
174 | PI5 | I/O | TIM8_CH1, FMC_NBL3, DCMI_VSYNC, LCD_B5, EVENTOUT
175 | PI6 | I/O | TIM8_CH2, FMC_D28, DCMI_D6, LCD_B6, EVENTOUT
176 | PI7 | I/O | TIM8_CH3, FMC_D29, DCMI_D7, LCD_B7, EVENTOUT